## E184 分部分项工程项目清单与措施项目清单计价表（清单）
南泥湾路(金沙路-花炮大道）中央隔离护栏项目)采购项目清单
工程名称：南泥湾路(金沙路-花炮大道）中央隔离护栏项目) 标段： | [6 empty] | 第1页 共2页
序号 | 项目编码 | 项 目 名 称 | 项 目 特 征 描 述 | 计量 单位 | 工程量 | 金额(元)
[6 empty] | 综合单价 | 合 价
|  | 南泥湾路(金沙路-花炮大道）中央隔离护栏项目) |  |  | 0 | 0 | 225582.48
1 | 040205012001 | 正常段京式隔离护栏 | 1.京式隔离护栏； 2.钢管立柱:40*80*4*980mm; 3.横梁槽钢:40*60*4*2920mm; 4.立柱封盖:40*80*4mm; 5.扁钢:50*5*74mm; 6.圆钢:Φ16*2050mm; 7.表面处理:表面热镀锌、电泳工艺; 8.底座:球墨铸铁基座350×350×150mm; 9.具体做法详图纸; | m | 583.5 | 319.68 | 186533.28 | 186533.28
2 | 040205012002 | 渐变段京式隔离护栏 | 1.京式隔离护栏； 2.钢管立柱:40*80*4*980mm; 3.横梁槽钢:40*60*4*2920mm; 4.立柱封盖:40*80*4mm; 5.扁钢:50*5*74mm; 6.圆钢:Φ16*2050mm; 7.表面处理:表面热镀锌、电泳工艺; 8.底座:球墨铸铁基座350×350×150mm; 9.具体做法详图纸; | m | 72 | 280.54 | 20198.88 | 20198.88
| 本页合计 | [5 empty] | 206732.16
0
注：1.此综合单位包含购置、安装、保管、管理费、利润、税金等一切费用。
|  |  | 投标人: |  |  | (盖章)
|  | 0 | 0 |  |  | (签章或盖章)
|  |  | 注册造价工程师: |  |  | (签字并盖造价工程师执业专业章)
编制时间:
南泥湾路(金沙路-花炮大道）中央隔离护栏项目)采购项目清单
工程名称：南泥湾路(金沙路-花炮大道）中央隔离护栏项目) 标段： | [6 empty] | 第2页 共2页
序号 | 项目编码 | 项 目 名 称 | 项 目 特 征 描 述 | 计量 单位 | 工程量 | 金额(元)
[6 empty] | 综合单价 | 合 价
3 | 040205014001 | 诱导标志牌 | 1.太阳能诱导指示灯（含电子灯闪烁板）； 2.柱体红白光交替闪烁，灯头黄色； 3.柱体高1.6m，灯头40*80cm，上黄闪下右下箭头； 4.功率10W，阴雨天连续工作168h； 5.符合中华人民共和国GA/T 743-2016标准； 6.零星构件，详见图纸； | 套 | 4 | 2316.77 | 9267.08 | 9267.08
4 | 040205018001 | PU弹性立柱 | 1.PU弹性立柱警示柱 H750mm×Φ80外贴V类反光膜 2.零星构件，详见图纸 | 个 | 18 | 106.79 | 1922.22 | 1922.22
5 | 040205014002 | 人行横道过街设施 | 1.人行横道过街设施一组； 3.警示柱为镀锌钢管立柱Φ89*4.5*750mm无缝钢管，5套，外贴V类反光膜； 4.180*180*20mm加劲法兰盘； 5.6000*300*20mm钢板； 6.柱内灌装C25砼； 7.包含螺栓、垫片、地钉等配件； | 组 | 1 | 4240.36 | 4240.36 | 4240.36
6 | 040205014003 | 人行道警示灯 | 1.3m高人行道警示灯，外贴V类反光膜； 2.Φ89*4.5*3000钢管立柱，镀锌； 3.太阳能黄色爆闪灯一组；（包含太阳能组），外壳防护等级≥IP53； 4.包含基础法兰盘、立柱法兰盘等一些连接件，详见图纸 | 套 | 2 | 1710.33 | 3420.66 | 3420.66
0
| 本页合计 | [5 empty] | 18850.32
| 合 计 | [5 empty] | 225582.48
注：1.此综合单位包含购置、安装、保管、管理费、利润、税金等一切费用。
|  |  | 投标人: |  |  | (盖章)
|  | 0 | 0 |  |  | (签章或盖章)
|  |  | 注册造价工程师: |  |  | (签字并盖造价工程师执业专业章)
编制时间: